## Sheet1
Diameter in 1/32 inches	Displacement from SMA in inches	Diameter in mm	Length from SMA in mm	Radius in mm	Klopfenstein Taper					Length from SMA in mm		Approximation
3	0	2.38125	0.00	1.19					0.0	1	1
4	0.06	3.175	1.52	1.59					1.5	2	2
5	0.17	3.96875	4.32	1.98					4.3	3
6	0.28	4.7625	7.11	2.38					7.1	4
7	0.4	5.55625	10.16	2.78					10.2	5
8	0.51	6.35	12.95	3.18					13.0	6
9	0.64	7.14375	16.26	3.57					16.3	7	7
10	0.76	7.9375	19.30	3.97					19.3	8
11	0.89	8.73125	22.61	4.37					22.6	9
12	1.03	9.525	26.16	4.76					26.2	10
13	1.16	10.31875	29.46	5.16					29.5	11	11
14	1.31	11.1125	33.27	5.56					33.3	12	12
15	1.46	11.90625	37.08	5.95					37.1	13
16	1.62	12.7	41.15	6.35					41.1	14
17	1.79	13.49375	45.47	6.75					45.5	15	15
18	1.98	14.2875	50.29	7.14					50.3	16
19	2.19	15.08125	55.63	7.54					55.6	17
20	2.43	15.875	61.72	7.94					61.7	18	18
21	2.72	16.66875	69.09	8.33					69.1	19
22	3.14	17.4625	79.76	8.73					79.8	20	20
21	4.38	16.66875	111.25	8.33					111.3	21	21
20	4.83	15.875	122.68	7.94					122.7	22
19	5.17	15.08125	131.32	7.54					131.3	23
18	5.45	14.2875	138.43	7.14					138.4	24
17	5.71	13.49375	145.03	6.75					145.0	25
16	5.95	12.7	151.13	6.35					151.1	26
15	6.18	11.90625	156.97	5.95					157.0	27
14	6.41	11.1125	162.81	5.56					162.8	28	28
13	6.61	10.31875	167.89	5.16					167.9	29
12	6.84	9.525	173.74	4.76					173.7	30
11	7.07	8.73125	179.58	4.37					179.6	31
10	7.3	7.9375	185.42	3.97					185.4	32
9	7.55	7.14375	191.77	3.57					191.8	33	33
8	7.8	6.35	198.12	3.18					198.1	34
7	8.07	5.55625	204.98	2.78					205.0	35
6	8.37	4.7625	212.60	2.38					212.6	36	36
5	8.71	3.96875	221.23	1.98					221.2	37	37
4	9.09	3.175	230.89	1.59					230.9	38	38
3	9.56	2.38125	242.82	1.19					242.8	39
2	10.17	1.5875	258.32	0.79					258.3	40
1	11.11	0.79375	282.19	0.40					282.2	41	41